## NUMAKER-PFM-M487_V3_0
Nu-Link-Me Revised: Friday, January 05, 2018
NuMaker-PFM-M487 Revision: 3.0
Bill Of Materials January 22,2018 11:27:10 | Page1
Item | Quantity | Reference | Part | PCB Footprint
______________________________________________
1 | 3 | SD_POWER,LEDG,BUSY | Green(LED0805) | LED0805
2 | 30 | ICECB1,CB1,ICECB2,CB2,CM3,CM4,CB4,CM5,CB5,CM6,CB6,CM7,CB7,CM8,CB8,CM9,CB9,CM10,CB10,C10, CM11,CB11,C11,CB12,CB13,CB14,C25,C27,C32,C36 | 0.1uF | C0603
3 | 1 | CB3 | 470pF | C0603
4 | 10 | CM1,CM2,ICECT3,ICEC3,C5,CB15,C15,CB17,C17,C18, | 1uF | C0603
5 | 2 | C50,C51 | NC | C0603
6 | 3 | C9,C12,CB16 | 0.01uF | C0603
7 | 6 | CM12,C28,C29,C35,C37,C39 | 4.7uF | C0603
8 | 1 | CN1 | RJ-45 8P8C_LED R/A | RJ45\8P\JA\LED
9 | 1 | CN2 | PHONE-PJK-634M_AS | PHONE-PJK-634M_AS
10 | 3 | CON1,CON2,ICEJ | USB MICRO-AB RECEP. | MICRO_USB_AB_LS
11 | 4 | CP1,CP2,CP3,ICECT4 | 10uF | C0603
12 | 5 | ICECT1,CT1,ICECT2,CT6,CT8 | 10uF/10V(0805) | C0805
13 | 1 | CT3 | 2.2uF(0805) | C0805
14 | 1 | CT4 | 1uF(0805) | C0805
15 | 1 | CT5 | 0.1uF(0805) | C0805
16 | 2 | CT7,CT9 | 1uF/10V | TANT-A
17 | 2 | CT10,CT11 | 10uF/10V | TANT-A
18 | 8 | ICEC1,C1,ICEC2,C2,C3,C4,C7,C8 | 20pF | C0603
19 | 1 | C6 | 7pF | C0603
20 | 2 | C13,C14 | 0.01uF/2KV | CK05
21 | 2 | C16,C19 | 3.3nF | C0603
22 | 1 | C20 | 47nF | C0603
23 | 3 | C30,C33,C34 | 2.2uF | C0603
24 | 2 | C38,C40 | 1nF | C0603
25 | 8 | C41,C42,C43,C44,C45,C46,C47,C48 | 270pF | C0603
26 | 1 | C49 | 10nF (NC) | C0603
27 | 1 | DAP | SW PUSHBUTTON | SW-2P-SMD
28 | 2 | ICED1,D1 | SS24A | DO-214AC
29 | 4 | POWER,LEDR,IDLE,ICE | Red(LED0805) | LED0805
30 | 1 | ICEJP1 | HEADER 2,54 5X1 (NC) | HEADER5x1
31 | 2 | JP1,ICEJP2 | HEADER 2.54 5X2 (NC) | HEADER5X2
32 | 14 | L1,ICEL1,L2,ICEL2,L3,L4,L6,L7,L8,L9,L10,L11,L12,L13 | FERRITE BEAD | L0603
33 | 1 | ICERP | 8P4R-330 | 8P4RA
34 | 5 | ICER1,ICER2,RTDA3,R10,R11 | 33R | R0603
35 | 10 | RTDA2,ICER3,R6,R8,R17,R45,R46,R50,R61,R67 | 0R | R0603
36 | 9 | R2,ICER4,R7,R12,R22,R25,R62,R63,R78 | 10K | R0603
37 | 2 | ICEU1,U4 | ACE1117C33XM+H | SOT-223-1
38 | 1 | ICEU2 | NUC12SRE3DE | NCU120_LQFP_64
39 | 2 | LEDY,ICP | Yellow(LED0805) | LED0805
40 | 1 | ISW1 | 2. mm DIP SWITCHES PONIES 4 SMD(HPS604-E) | SW1X4
41 | 2 | JP2,JP3 | VCC 3.3V (NC) | HEADER2
42 | 4 | JP4,JP5,JP10,JP11 | GND (NC) | HEADER2
43 | 4 | JP6,JP7,JP8,JP9 | HEADER 2.54 18X2 (NC) | HEADER18X2
44 | 1 | L5 | FERRITE BEAD(NC) | L0603
45 | 2 | NU1,NU5 | HEADER 2.54 8X1 female (NC) | SIP-8P
46 | 1 | NU2 | HEADER 2.54 6X1 female (NC) | SIP-6P
47 | 1 | NU6 | HEADER 2.54 10X1 female (NC) | SIP-10P
48 | 1 | NU7 | header 2.54 2X4 公(正面) (NC) | HEADER4X2
49 | 2 | Q1,Q2 | SI2302ADS | SOT-23
50 | 2 | RP1,RP2 | 8P4R-10K | 8P4RA
51 | 4 | RTDA1,R79,RTCK,RRSET | 100K | R0603
52 | 7 | RS1,R4,R5,R24,R30,R64,R65 | 330R | R0603
53 | 1 | RT1 | SVR03K-B10KJ | R\VAR2
54 | 17 | R1,R19,R20,R23,R26,R27,R60,R68,R69,R70,R71,R72,R73,R74,R75,R76,R77 | NC | R0603
55 | 1 | R3 | 200R 1% | R0603
56 | 4 | R9,R13,R47,R48 | 4.7K | R0603
57 | 1 | R14 | 6.19K/1% | R0603
58 | 5 | R15,R16,R21,R28,R29 | 5.1K | R0603
59 | 2 | R18,R49 | 1M | R0603
60 | 4 | R31,R32,R33,R34 | 75 | R0603
61 | 2 | R36,R39 | 51M | R0603
62 | 2 | R37,R38 | 2K | R0603
63 | 1 | R44 | 1K | R0603
64 | 8 | R51,R52,R53,R54,R56,R57,R58,R59 | 10M | R0603
65 | 1 | R66 | 51K | R0603
66 | 3 | SW1,SW2,SW3 | SMD按鍵開關6X6X5H(黑)卷代 | SW4-SMD
67 | 4 | T1,T2,T3,T4 | T POINT(NC) | H-3.4X6
68 | 1 | T5 | TS8121C | ST6200T
69 | 1 | U1 | M487JIDAE | LQFP144
70 | 2 | U2,U3 | TPS2065CDBVR-2 | SOT23-5
71 | 1 | U5 | IP101GR | QFN33_4X4
72 | 1 | U6 | W25Q32 | SOIC-8P
72 | 1 | U7 | ACE1117C18XM+H | SOT-223-1
73 | 1 | U8 | NAU88L25YGB | QFN32_5X5
74 | 1 | U9 | B8502A-13SB-HPA (T-Flash Card) | B8502A-13SB-HPA
75 | 1 | U10 | ACE50915BN+H (NC) | SOT23-5
76 | 1 | X1 | 25MHz SMD X3225B | CRYSTAL_S3225A
77 | 2 | Y1,Y2 | 12MHz SMD X3225B | XRGBBCNANF-27M
78 | 1 | Y3 | X3215 32.768KHz SMD | 9HT9